## SINTETICO_OF
OBRA : | ADEQUAÇÃO INSTALAÇÃO ELÉTRICA EQUIPAMENTOS PARA CLIMATIZAÇÃO |  | Elaboração: | Eng. Cláudio Castro Prado - CREA - MG-64.547/D
MÊS E ANO: | MARÇO DE 2018 |  | Data Base: | SINAPI FEVEREIRO-2018 SEM DESONERAÇÃO / SETOP-MG - JULHO-2017
| COEFICIENTE DE BDI: | [5 empty] | 1.25
ITEM | CÓDIGO | DESCRIÇÃO | UNIDADE | QUANT. | PREÇO UNITÁRIO (R$) SEM B.D.I. | PREÇO TOTAL (R$) / EXCLUSO BDI | PROÇO UNITÁRIO (R$) COM B.D.I. | PREÇO TOTAL (R$ ) / COM B.D.I.
1 |  | ELÉTRICA | [5 empty] | 0
1.01 | 91926 | CABO DE COBRE FLEXÍVEL ISOLADO, 2,5mm², ANTI-CHAMA 450/750 V, PARA CIRCUITOS TERMINAIS - FORNECIMENTO E INSTALAÇÃO. AF_12/2015 | M | 11355
1.02 | 91928 | CABO DE COBRE FLEXÍVEL ISOLADO, 4mm², ANTI-CHAMA 450/750 V, PARA CIRCRCUITOS TERMINAIS - FORNECIMENTO E INSTALAÇÃO. AF_12/2015 | M | 4815
1.03 | 72259 | Terminal ou conector de pressão - para cabo de cobre 10mm² - fornecimento e instalação - tipo um furo e barril longo para duas compressões | UN | 480
1.04 | SPDA-TER-015 | TERMINAL A COMPRESSAO EM COBRE ESTANHADO PARA CABO 2,5 MM2 | UN | 180
1.05 | ELE-CPB-010 | CONECTOR DE PRESSÃO BIMETÁLICO PARA CABO 4 MM2 | UN | 80
1.06 | ELE-CAL-035 | ELETROCALHA LISA GALVANIZADA ELETROLÍTICA CHAPA 14 - 300 X 100 MM COM TAMPA, INCLUSIVE CONEXÃO | M | 30
1.07 | ELE-ELE-010 | ELETRODUTO PVC RÍGIDO, ROSCA, INCLUSIVE CONEXÕES D = 3/4" | M | 180
1.08 | 97661 | REMOÇÃO DE CABOS ELÉTRICOS, DE FORMA MANUAL, SEM REAPROVEITAMENTO. AF_12/2017 | M | 6000
1.09 | 88264 | ELETRICISTA COM ENCARGOS COMPLEMENTARES (PARA REMOÇÃO E REINSTALAÇÃO DE LUMINÁRIAS E ADEQUAÇÃO DOS QUADROS QDC1 E QDC2) | H | 100
| 88247 | AUXILIAR DE ELETRICISTA COM ENCARGOS COMPLEMENTARES | H | 200
1.10 | CAB-ANI-005 | ANILHA (MARCADOR) PARA IDENTIFICAÇÃO DE CABOS (# 6 MM2) - 500 UN | PÇ | 4
1.11 | ELE-DIS-046 | DISJUNTOR TRIPOLAR TERMOMAGNÉTICO 10KA, DE 100A | UN | 2
1.12 | 404 | FITA ISOLANTE DE BORRACHA AUTOFUSAO, USO ATE 69 KV (ALTA TENSAO) | M | 120
1.13 | 20111 | Fita isolante adesiva anti-chama, uso até 750V, rolo 19mm x 20m, nas cores vermelho, branco, preto, verde e azul | UN | 80
2 |  | ALVENARIA | [5 empty] | 0
2.01 | 97640 | REMOÇÃO DE FORROS DE DRYWALL, PVC E FIBROMINERAL, DE FORMA MANUAL, SEM REAPROVEITAMENTO. AF_12/2017 | M2 | 498
2.02 | 74219 | PASSADIÇOS COM TABUAS DE MADEIRA PARA PEDESTRES | M2 | 10
2.03 | 88310 | PINTOR COM ENCARGOS COMPLEMENTARES | H | 60
2.04 | PIN-ACR-016 | PINTURA ACRÍLICA, EM TETOS, 2 DEMÃOS COM MASSA CORRIDA PVA, EXCLUSIVE FUNDO SELADOR | M2 | 24
2.05 | 88269 | GESSEIRO COM ENCARGOS COMPLEMENTARES | H | 60
2.06 | 96113 | FORRO EM PLACAS DE GESSO, PARA AMBIENTES COMERCIAIS. AF_05/2017_P | M2 | 24
2.07 | PIN-EMA-030 | EMASSAMENTO DE FORRO DE GESSO COM 1 DEMÃO DE MASSA ACRÍLICA | M2 | 24
3 |  | MANUTENÇÃO PREVENTIVA DO GERADOR | [5 empty] | 0
3.01 | ORÇAMENTO | MANUTENÇÃO PREVENTIVA DO GRUPO GERADOR DIESEL. TROCA DA BATERIA, FILTRO DE AR, FILTRO DE COMBUSTÍVEL, FLUÍDO DE ARREFECIMENTO E ÓLEO LUBRIFICANTE. FORNECIMENTO E INSTALAÇÃO DE BOMBA DE TRANSFERÊNCIA DE COMBUSTÍVEL. TESTES DE OPERAÇÃO E FUNCIONAMENTO. | UN | 1
4 |  | PROJETOS | [5 empty] | 0
4.01 | PROJ-EXE-150 | PROJETO EXECUTIVO DAS INSTALAÇÕES | PR A1 | 4
4.02 | PLAN-PRO-265 | PLANILHA ORÇAMENTÁRIA PARA REFORMA E/OU AMPLIAÇÃO DE EDIFICAÇÕES EXISTENTES - AREA DE 2.001 M2 A 4.000 M2 | M2 | 2600
4.03 | REL-TEC-150 | AS BUILT DE PROJETOS COM ÁREA ATÉ 10.000 M2 | M2 | 2600
5 |  | LIMPEZA FINAL DE OBRA | [5 empty] | 0
5.01 | 9537 | LIMPEZA FINAL DA OBRA | M2 | 400
6 |  | ADMINISTRAÇÃO / MÃO DE OBRA / OUTROS | [5 empty] | 0
6.01 | 74209/001 | PLACA DE OBRA EM CHAPA DE ACO GALVANIZADO | M2 | 2
6.02 | 97064 | MONTAGEM E DESMONTAGEM DE ANDAIME TUBULAR TIPO TORRE (EXCLUSIVE ANDAIME E LIMPEZA). AF_11/2017 | M | 20
6.03 | 91677 | ENGENHEIRO ELETRICISTA | H | 64
6.04 | 88237 | EPI (ENCARGOS COMPLEMENTARES) - HORISTA | H | 284
6.05 | 88240 | AJUDANTE DE ESTRUTURA METÁLICA COM ENCARGOS COMPLEMENTARES (PARA INSTALAÇÃO DE LINHA DE VIDA) | H | 16
6.06 | 88251 | AUXILIAR DE SERRALHEIRO COM ENCARGOS COMPLEMENTARES (PARA INSTALAÇÃO DE LINHA DE VIDA) | H | 16
6.07 | 42013 | CABO DE ACO GALVANIZADO, DIAMETRO 9,53 MM (3/8"), COM ALMA DE FIBRA 6 X 25 F (PARA LINHA DE VIDA) | KG | 65
6.08 | 42006 | ESTICADOR FORJADO PARA CABO DE ACO DE DIAMETRO 12,7 MM (1/2"), TIPO GANCHO X OLHAL (DIN 1480) (PARA LINHA DE VIDA) | UN | 8
6.09 | 42008 | GRAMPO LEVE REFORCADO EM ACO MALEAVEL 1020 GALVANIZADO (CLIP'S) PARA CABO DE ACO DE DIAMETRO 9,53 MM (3/8") (DIN 741) (PARA LINHA DE VIDA) | UN | 32
6.10 | 7581 | SAPATILHA EM ACO GALVANIZADO PARA CABOS COM DIAMETRO NOMINAL ATE 5/8" (PARA LINHA DE VIDA) | UN | 8
TOTAL GERAL(SEM BDI): | [5 empty] | 0
BDI |  |  |  |  | 25% | 0
TOTAL GERAL(COM BDI): | [5 empty] | 0 |  | 0
OBS:
A DATA DO ORÇAMENTO É CORRESPONDENTE A SINAPI/SETOP DO MÊS REFERÊNCIA.